## Sheet1
附件
南宁市工人文化宫维修更换三楼多功能厅灯光设备项目报价表
序号 | 设备名称 | 参 数 | 数量 | 单位 | 单价 | 投标报价 | 品牌/型号 | 设备图示
1 | LED 染色灯 | 1.电压：AC110-240V 50/60HZ 2.额定功率：≥200W 3.LED光源：【R、G、B、W】全彩灯珠、8万小时寿命 4.DMX通道：多种通道模式 5.调 光：0-100%线性16bit调光平滑无闪烁，四种调光曲线（线性/非线性/正弦/对数） 6.频 闪：1-20次/秒 7.透镜角度：40º 8.控制模式：DMX512，RDM双向传送，上传数据或软件升级 9.散热系统：智能温度监控散热系统，采用智控风扇，静音、延长使用寿命 10.本产品要经过ISO9001质量管理体系认证，ISO14001环境管理体系认证，ISO45001职业健康管理体系认证。具有中国节能环保产品认证证书 | 18 | 盏 |  |  | CAIZHI（彩智）/P1810 HUIYI（汇艺）/HY-1810RS 纵智/ZZ-180W
2 | COB面光灯 | 电气参数 输入电压：AC100-240V 50/60Hz 输入功率：250W 光源参数 光源：高亮4*50W COB灯珠（正白2颗+暖白2颗） 光源寿命: 100000小时 光学参数 光学透镜：高清光学树脂蜂窝透镜，超高导光率 光学角度：25°（15°、45°可选） 显色指数: Ra≥92 色 温: 3200K-6500K色温线性可调 效果配置 调光：0-100%线性调光平滑无闪烁 频闪：1-20次/秒可调速频闪 电控技术 控制通道：8通道 控制协议：DMX512 操作模式：DMX512有线传输数据,同步或单机运转主从、自走、渐变功能 功能：自动识别检测,电子合成无限变换色温,亮度内置4种不同场所使用的色温值可直接调出使用 智能散热系统：温度智能监控、保护，智能风扇控制、静音 显示方式：LED数码管显示，四按键操控 尺寸与重量 产品尺寸：270X220X310（mm） 灯具净重：3.5Kg 使用条件 工作温度：-20℃~40℃ 防护等级：IP20 | 8 | 盏 |  |  | CAIZHI（彩智）/LWP450 HUIYI（汇艺）/HY-450MG 纵智/ZZ-200W
3 | 信号隔离放大器 | 8 路独立放大驱动输出。信号放大整形功能，延长信号传输距离。增强数据总线接入设备数量的能力。保护灯光控制台 DMX512 输出接口，故障现场隔离，提高数字式灯光控制系统的安全运行可靠性。供电电源： AC90V-240V 50HZ ／ 60HZ, 包装尺寸:530 × 180 ×100mm,重量：2.5kg | 1 | 台 |  |  | light wish 华绍 非蓝
4 | 钢铝吊架 | 多功能厅钢铝吊架位置调整位置（含安装、拆卸） | 1 | 项
5 | 辅材 | 信号线 | 1 | 项
6 |  | 灯具电源线 | 1 | 项
7 |  | 卡侬头 | 1 | 项
8 |  | 电源接头等耗材 | 1 | 项
9 | 保护措施 | 木地板、墙面保护 | 1 | 项
10 | 清理保洁 | 施工废料清理及搬运 | 1 | 项
11 | 安装调试费（含人工费+运费+技术员+脚手架+高空作业等） |  | 1 | 项
12 | 售后服务
13 | 最终报价（含税）：